## BOM_Board1_Schematic1_2022-09-0
Quantity | Comment | Designator | Footprint | Value | Manufacturer Part | Manufacturer | Supplier Part | Supplier
2 | 33pF | C1,C2 | C0402 | 33pF | CC0402JRNPO9BN330 | YAGEO(国巨) | C107005 | LCSC
1 | 10uF | C3 | CAP-SMD_L2.0-W1.3-FD | 10uF | CA45-P-6.3V-10UF-K | CEC(振华新云) | C2844395 | LCSC
2 | 100nF | C4,C8 | C0402 | 100nF | C1005X7R1H104KT000F | TDK | C361198 | LCSC
2 | 10uF | C5,C7 | C0402 | 10uF | ZRB15XR60J106ME12D | muRata(村田) | C703695 | LCSC
1 | 1nF | C6 | C0402 | 1nF | CC0402JRNPO9BN330 | YAGEO(国巨) | C107005 | LCSC
1 | HDGC1002WR-S-4P | CN1 | CONN-SMD_4P-P1.00_HDGC_HDGC1002WR-S-4P |  | HDGC1002WR-S-4P | HDGC(华德共创) | C2936214 | LCSC
1 | HC-1.0-2PWT | CN2 | CONN-SMD_HC-1.0-2PWT |  | HC-1.0-2PWT | HCTL(华灿天禄) | C2845361 | LCSC
10 | NCD0402G1 | LED1,LED2,LED3,LED4,LED5,LED6,LED7,LED8,LED10,LED11 | LED0402-RD |  | NCD0402G1 | 国星光电 | C130723 | LCSC
1 | FJ2481BH | LED9 | LED-SEG-TH_FJ2481BH |  | FJ2481BH | 志浩 | C10710 | LCSC
4 | SS8050W Y1 | Q1,Q2,Q3,Q4 | SOT-323-3_L2.1-W1.3-P1.30-LS2.3-BR |  | SS8050W Y1 | CBI(创基) | C2836073 | LCSC
16 | 10kΩ | R1,R2,R3,R4,R5,R6,R7,R8,R10,R11,R13,R14,R15,R17,R19,R20 | R0402 | 10kΩ | WR04X1002FTL | 华新科(Walsin) | C163810 | LCSC
1 | 10kΩ | R9 | RES-ARRAY-SMD_1606-16P-L4.0-W1.6-BL | 10kΩ | YC248-JR-07100RL | YAGEO(国巨) | C695200 | LCSC
1 | 10kΩ | R12 | RES-ADJ-TH_3362P | 10kΩ | 3362P-1-103 | BOCHEN(博晨) | C118956 | LCSC
2 | 4.7kΩ | R16,R21 | R0402 | 4.7kΩ | RTT02472JTH | RALEC(旺诠) | C103059 | LCSC
1 | 220Ω | R18 | R0402 | 220Ω | WR04X1002FTL | 华新科(Walsin) | C163810 | LCSC
6 | ST-1185S | SW1,SW2,SW3,SW4,SW5,SW6 | SW-SMD_ST-1185S |  | ST-1185S | RISHENG(日昇) | C589191 | LCSC
1 | STC89C52RC-40I | U1 | LQFP-44_L10.0-W10.0-P0.80-LS12.0-BL |  | STC89C52RC-40I | STC(宏晶) | C8707 | LCSC
1 | XL549 | U2 | SOP-8_L5.0-W4.0-P1.27-LS6.0-BL |  | XL549 | XINLUDA(信路达) | C707062 | LCSC
1 | AMS1117-5.0 | U3 | SOT-89-3_L4.5-W2.5-P1.50-LS4.2-BR |  | AMS1117-5.0 | JSMSEMI(杰盛微) | C2718490 | LCSC
1 | HGC5615CM/TR | U4 | SOP-8_L4.9-W3.9-P1.27-LS6.0-BL-1 |  | HGC5615CM/TR | HGSEMI(华冠) | C2926359 | LCSC
1 | 11.0592MHz | X1 | OSC-SMD_L5.0-W3.2 | 11.0592MHz | TAXM12M2QLFCDT1T | TAE(雅晶鑫) | C122521 | LCSC